## Feuille1
current :
			loss/gain	pout		loss	pout
		trx		0	trx		0
		add	-24	-24	add	-24	-24
		booster	22	-2	booster	22	-2
		padding	-12	-14	padding	-12	-14
		fiber	-13	-27	fiber	-13	-27
		preamp	27	0	preamp	27	0
		drop	-24	-24	express	-25	-25		express is made of L1 + 1 + L2
					booster	22	-3		cannot apply 22dB gain → 23
					padding	-12	-15
					fiber	-13	-28
					preamp	27	-1
					drop	-24	-25

correction :					mode power false

			loss/gain	pout		loss	pout
		trx		0	trx		0
		add	-23	-23	add	-23	-23		channel_pout_target (of the last « roadm in site)
		booster	22	-1	booster	22	-1
		padding	-12	-13	padding	-12	-13
		fiber	-13	-26	fiber	-13	-26
		preamp	27	1	preamp	27	1
		drop	-24	-23	express	-24	-23
					booster	22	-1
					padding	-12	-13
					fiber	-13	-26
					preamp	27	1
					drop	-24	-23

	SNR :	20.54			23.46

Optimization					reduce to 40 channel system
					to avoid max power hitting on fixed27 amplifiers
			loss/gain	pout		loss	pout
		trx		1	trx		1
		add	-23	-22	add	-23	-22
		booster	22	0	booster	22	0
		padding	-12	-12	padding	-12	-12
		fiber	-13	-25	fiber	-13	-25
		preamp	27	2	preamp	27	2
		drop	-24	-22	express	-24	-22
					booster	22	0
					padding	-12	-12
					fiber	-13	-25
					preamp	27	2
					drop	-24	-22

	SNR :	21.41			24.2

			loss/gain	pout		loss	pout
		trx		2	trx		2
		add	-23	-21	add	-23	-21
		booster	22	1	booster	22	1
		padding	-12	-11	padding	-12	-11
		fiber	-13	-24	fiber	-13	-24
		preamp	27	3	preamp	27	3
		drop	-24	-21	express	-24	-21
					booster	22	1
					padding	-12	-11
					fiber	-13	-24
					preamp	27	3
					drop	-24	-21

	SNR :	22.24			24.88

have symmetrical « roadm loses »

reproduce « corrected » with detailed site roadms			loss/gain	pout		loss	pout
		trx		0	trx		0
		add	-17	-17	add	-17	-17
		patch	-1	-18	patch	-1	-18
		Line	-5	-23	Line	-5	-23		these values are impossible !
		booster	22	-1	booster	22	-1
		padding	-12	-13	padding	-12	-13
		fiber	-13	-26	fiber	-13	-26
		preamp	27	1	preamp	27	1
		Line	-24	-23	Line	-24	-23
		patch	-1	-24	patch	-1	-24
		drop	0	-24	Line	0	-24
					booster	22	-2
					padding	-12	-14
					fiber	-13	-27
					preamp	27	0
					Line	-23	-23
					patch	-1	-24
					drop	0	-24

	SNR :	20.54			23.46

change the repartition of losses in the roadm representation

			loss/gain	pout		loss	pout
		trx		1	trx		1
		add	-12,5	-11,5	add	-12,5	-11,5
		patch	-1	-12,5	patch	-1	-12,5
		Line	-10,5	-23	Line	-10,5	-23
		booster	22	-1	booster	22	-1
		padding	-12	-13	padding	-12	-13
		fiber	-13	-26	fiber	-13	-26
		preamp	27	1	preamp	27	1
		Line	-11,5	-10,5	Line	-11,5	-10,5		this case is not possible because the line directions have the same taget power out
		patch	-1	-11,5	patch	-1	-11,5
		drop	-12,5	-24	Line	-11,5	-23
					booster	22	-1
					padding	-12	-13
					fiber	-13	-26
					preamp	27	1
					Line	-11,5	-10,5
					patch	-1	-11,5
					drop	-12,5	-24

	SNR :